## Sheet1
|  | ppm | NOx/N | mg/L | [6 empty] | Basic pH |  | 6.8
500
Nitrit | NO2- | 100 | 0.30435 | 30.4348 | Type | DBD |  |  |  |  | pH | H+ | ΔH+ | M
Nitrat | NO3- | 400 | 0.22581 | 90.3226 | [6 empty] | 6.8 | 1.5849e-07 | 0 | 58.8 | 0.0093192 | 0
Total |  |  |  | 120.7574 | [6 empty] | 6.7 | 1.9953e-07 | 4.1037e-08 | 58.8 | 0.011732 | 0.002413
Volume | 5 | l | [8 empty] | 6.6 | 2.5119e-07 | 9.2699e-08 | 58.8 | 0.01477 | 0.0054507
N | 0.60379 | g | 3622.7209 | [7 empty] | 6.5 | 3.1623e-07 | 1.5774e-07 | 58.8 | 0.018594 | 0.009275
[11 empty] | 6.4 | 3.9811e-07 | 2.3962e-07 | 58.8 | 0.023409 | 0.01409
Time | 10 | min | [8 empty] | 6.3 | 5.0119e-07 | 3.427e-07 | 58.8 | 0.02947 | 0.020151
Power | 0.3 | kW | [8 empty] | 6.2 | 6.3096e-07 | 4.7247e-07 | 58.8 | 0.0371 | 0.027781
[11 empty] | 6.1 | 7.9433e-07 | 6.3584e-07 | 58.8 | 0.046707 | 0.037387
Prototype Energy Efficiency | [10 empty] | 6 | 1e-06 | 8.4151e-07 | 58.8 | 0.0588 | 0.049481
Energy consuption | 0.05 | kWh/cycle | [8 empty] | 5.9 | 1.2589e-06 | 1.1004e-06 | 58.8 | 0.074025 | 0.064706
kWh/kg | 82.8107 | kWh/kg | [8 empty] | 5.8 | 1.5849e-06 | 1.4264e-06 | 58.8 | 0.093192 | 0.083873
USD/kWh | 0.05 | [9 empty] | 5.7 | 1.9953e-06 | 1.8368e-06 | 58.8 | 0.11732 | 0.108
Price | 4.1405 | [9 empty] | 5.6 | 2.5119e-06 | 2.3534e-06 | 58.8 | 0.1477 | 0.13838
[11 empty] | 5.5 | 3.1623e-06 | 3.0038e-06 | 58.8 | 0.18594 | 0.17662
Prototype Production Capacity | [10 empty] | 5.4 | 3.9811e-06 | 3.8226e-06 | 58.8 | 0.23409 | 0.22477
N | 0.086945 | kg/day | [8 empty] | 5.3 | 5.0119e-06 | 4.8534e-06 | 58.8 | 0.2947 | 0.28538
| 31.735 | kg/year | [8 empty] | 5.2 | 6.3096e-06 | 6.1511e-06 | 58.8 | 0.371 | 0.36168
[11 empty] | 5.1 | 7.9433e-06 | 7.7848e-06 | 58.8 | 0.46707 | 0.45775
[11 empty] | 5 | 1e-05 | 9.8415e-06 | 58.8 | 0.588 | 0.57868
[11 empty] | 4.9 | 1.2589e-05 | 1.2431e-05 | 58.8 | 0.74025 | 0.73093
[11 empty] | 4.8 | 1.5849e-05 | 1.569e-05 | 58.8 | 0.93192 | 0.9226
[7 empty] | 0.0015849 |  |  |  | 4.7 | 1.9953e-05 | 1.9794e-05 | 58.8 | 1.1732 | 1.1639
[11 empty] | 4.6 | 2.5119e-05 | 2.496e-05 | 58.8 | 1.477 | 1.4677
[7 empty] | NO2- | 0.00031698 | 46 | 14.581 | 4.5 | 3.1623e-05 | 3.1464e-05 | 58.8 | 1.8594 | 1.8501
[7 empty] | NO3- | 0.0012679 | 62 | 78.6107 | 4.4 | 3.9811e-05 | 3.9652e-05 | 58.8 | 2.3409 | 2.3316
[11 empty] | 4.3 | 5.0119e-05 | 4.996e-05 | 58.8 | 2.947 | 2.9377
[11 empty] | 4.2 | 6.3096e-05 | 6.2937e-05 | 58.8 | 3.71 | 3.7007
[11 empty] | 4.1 | 7.9433e-05 | 7.9274e-05 | 58.8 | 4.6707 | 4.6613
[11 empty] | 4 | 0.0001 | 9.9842e-05 | 58.8 | 5.88 | 5.8707
[11 empty] | 3.9 | 0.00012589 | 0.00012573 | 58.8 | 7.4025 | 7.3932
[11 empty] | 3.8 | 0.00015849 | 0.00015833 | 58.8 | 9.3192 | 9.3099
[11 empty] | 3.7 | 0.00019953 | 0.00019937 | 58.8 | 11.7321 | 11.7228
[11 empty] | 3.6 | 0.00025119 | 0.00025103 | 58.8 | 14.7699 | 14.7606
[11 empty] | 3.5 | 0.00031623 | 0.00031607 | 58.8 | 18.5942 | 18.5849
[11 empty] | 3.4 | 0.00039811 | 0.00039795 | 58.8 | 23.4087 | 23.3994
[11 empty] | 3.3 | 0.00050119 | 0.00050103 | 58.8 | 29.4698 | 29.4605
[11 empty] | 3.2 | 0.00063096 | 0.0006308 | 58.8 | 37.1003 | 37.091
[11 empty] | 3.1 | 0.00079433 | 0.00079417 | 58.8 | 46.7065 | 46.6972
[11 empty] | 3 | 0.001 | 0.00099984 | 58.8 | 58.8 | 58.7907
[11 empty] | 2.9 | 0.0012589 | 0.0012588 | 58.8 | 74.0248 | 74.0155
[9 empty] | 0.0015849 |  | 2.8 | 0.0015849 | 0.0015847 | 58.8 | 93.1917 | 93.1824
[11 empty] | 2.7 | 0.0019953 | 0.0019951 | 58.8 | 117.3214 | 117.3121
[11 empty] | 2.6 | 0.0025119 | 0.0025117 | 58.8 | 147.6989 | 147.6896
[11 empty] | 2.5 | 0.0031623 | 0.0031621 | 58.8 | 185.9419 | 185.9326
[11 empty] | 2.4 | 0.0039811 | 0.0039809 | 58.8 | 234.087 | 234.0777
[11 empty] | 2.3 | 0.0050119 | 0.0050117 | 58.8 | 294.6981 | 294.6888
[11 empty] | 2.2 | 0.0063096 | 0.0063094 | 58.8 | 371.0029 | 370.9936
[11 empty] | 2.1 | 0.0079433 | 0.0079431 | 58.8 | 467.065 | 467.0557
[11 empty] | 2 | 0.01 | 0.0099998 | 58.8 | 588 | 587.9907
[11 empty] | 1.9 | 0.012589 | 0.012589 | 58.8 | 740.2481 | 740.2388
[11 empty] | 1.8 | 0.015849 | 0.015849 | 58.8 | 931.9172 | 931.9079
[11 empty] | 1.7 | 0.019953 | 0.019952 | 58.8 | 1173.2142 | 1173.2049
[11 empty] | 1.6 | 0.025119 | 0.025119 | 58.8 | 1476.9892 | 1476.9799
[11 empty] | 1.5 | 0.031623 | 0.031623 | 58.8 | 1859.4193 | 1859.4099
[11 empty] | 1.4 | 0.039811 | 0.039811 | 58.8 | 2340.8702 | 2340.8608
[11 empty] | 1.3 | 0.050119 | 0.050119 | 58.8 | 2946.9809 | 2946.9716
[11 empty] | 1.2 | 0.063096 | 0.063096 | 58.8 | 3710.0292 | 3710.0199
[11 empty] | 1.1 | 0.079433 | 0.079433 | 58.8 | 4670.65 | 4670.6407
[11 empty] | 1 | 0.1 | 0.1 | 58.8 | 5880 | 5879.9907
[11 empty] | 0.9 | 0.12589 | 0.12589 | 58.8 | 7402.4814 | 7402.4721
[11 empty] | 0.8 | 0.15849 | 0.15849 | 58.8 | 9319.172 | 9319.1627
[11 empty] | 0.7 | 0.19953 | 0.19953 | 58.8 | 11732.1424 | 11732.1331
[11 empty] | 0.6 | 0.25119 | 0.25119 | 58.8 | 14769.8922 | 14769.8829
[11 empty] | 0.5 | 0.31623 | 0.31623 | 58.8 | 18594.1926 | 18594.1833
[11 empty] | 0.4 | 0.39811 | 0.39811 | 58.8 | 23408.7016 | 23408.6923
[11 empty] | 0.3 | 0.50119 | 0.50119 | 58.8 | 29469.8093 | 29469.8
[11 empty] | 0.2 | 0.63096 | 0.63096 | 58.8 | 37100.2919 | 37100.2825
[11 empty] | 0.1 | 0.79433 | 0.79433 | 58.8 | 46706.5002 | 46706.4909
[11 empty] | 7.2442e-15 | 1 | 1 | 58.8 | 58800 | 58799.9907

## 20250206
|  | ppm | NOx/N | mg/L
110
Nitrit | NO2- | 22 | 0.30435 | 6.6957
Nitrat | NO3- | 88 | 0.22581 | 19.871
Total |  |  |  | 26.5666
Volume | 6 | l
N | 0.1594 | g | 956.3983
Time | 3 | min
Power | 0.1312 | kW
Prototype Energy Efficiency
Energy consuption | 0.00656 | kWh/cycle
kWh/kg | 41.1544 | kWh/kg
USD/kWh | 0.05
Price | 2.0577
Prototype Production Capacity
N | 0.076512 | kg/day
| 27.9268 | kg/year
Discharge
Current | 12 | A
Voltage | 2.6 | V
Pump
| 100 | W